## 3.1表-08 分部分项工程和单价措施项目清单与计价表
分部分项工程和单价措施项目清单与计价表
工程名称：伊刘园景园容中心三场值班室改造出新 | [5 empty] | 第1页 共3页
序 号 | 项目编码 | 项目名称 | 项目特征描述 | 计量 单位 | 工程量 | 金 额(元)
[6 empty] | 综合单价 | 合价 | 其中
暂估价
|  | 一、 新建生活配套房 |  |  | 1
|  | A 砌筑工程 |  |  | 1
1 | 010505003001 | 混凝土平板 | 1.混凝土种类:现浇钢筋混凝土 2.混凝土强度等级:C30 3.内配钢筋双层双向Ø14mm,@150mm | m3 | 0.72
2 | 010501003001 | 独立基础 | 1.混凝土种类:现浇钢筋混凝土过梁200*1000*600 2.混凝土强度等级:C20 3.内配主筋Ø14mm,配筋Ø6mm，@150mm | m3 | 0.36
3 | 010503001001 | 基础梁 | 1.现浇钢筋混凝土基础梁200*240*L 2.混凝土强度等级:C20 3.内配主筋Ø14mm,配筋Ø6mm，@150mm | m3 | 0.84
4 | 011101003001 | 混凝土楼地面 |  | m2 | 15
5 | 010401003001 | 实心砖墙 |  | m3 | 9.04
6 | 010901002001 | 型材屋面 | 1.灰色仿古树脂瓦屋面； 2.40*60*4厚镀锌方钢檩条，@600mm | m2 | 21.52
7 | 010802001001 | 铝合金平开门 | 1、咖色铝合金半玻门 2、2000*1000 3、2000*1600 | 樘 | 2
8 | 010807001001 | 铝合金窗 | 1、咖色铝合金平开窗 2、1000*1000 3、600*1000 | 樘 | 2
9 | 011204003001 | 室内墙砖 |  | m2 | 54
10 | 011102003001 | 防滑地砖 | 1、防滑砖 2、300*300 | m2 | 6.3
11 | 011501009001 | 厨房低柜 | 1、砖砌低柜 2、墙砖饰面 3、低柜橱门 | m | 3.8
12 | 011302001001 | 吊顶天棚 | 1、30*30木龙骨 2、塑料扣板吊顶 | m2 | 15
13 | 010607003001 | 雨蓬 |  | m | 11
14 | 011210006001 | 卫生间隔断 |  | m2 | 4
|  | B 通用安装工程 |  |  | 1
15 | 030411001001 | 配管 | 1、阻燃线管DN25 | m | 30
16 | 030411004001 | 配线 | 1、BV线4mm2 | m | 90
17 | 030404034001 | 照明开关 |  | 个 | 2
18 | 030404035001 | 插座 |  | 个 | 6
19 | 030412001001 | 普通灯具 |  | 套 | 2
20 | 031001006001 | PPR给水管 | 1、PPR给水管 2、DN25 | m | 20
21 | 031003001001 | 螺纹阀门 | 1、DN32mm | 个 | 1
22 | 031003013001 | 水表 | 1、DN25mm | 个 | 1
本页小计
合 计
未来软件编制 | [5 empty] | 2024年3月15日
表-08
分部分项工程和单价措施项目清单与计价表
工程名称：伊刘园景园容中心三场值班室改造出新 | [5 empty] | 第2页 共3页
序 号 | 项目编码 | 项目名称 | 项目特征描述 | 计量 单位 | 工程量 | 金 额(元)
[6 empty] | 综合单价 | 合价 | 其中
暂估价
23 | 031004006001 | 大便器 |  | 组 | 1
24 | 031004007001 | 小便器 |  | 组 | 1
25 | 031001006002 | UPVC排水管 | 1、UPVC排水管 2、DN80mm | m | 8
26 | 031001006004 | UPVC污水管 | 1、UPVC排水管 2、DN110mm | m | 16
27 | 040504001001 | 砌筑污水井 | 1、砖砌污水井单平篦680×380深0.7m | 座 | 2
28 | 031001006003 | 双壁波纹管 | 1、双壁波纹管 2、DN200 | m | 24
29 | 040504008001 | 砖砌化粪池 | 1、砖砌化粪池1500*1500*1200 | 座 | 1
30 | 040101001001 | 管沟挖填土方 | 1、管沟挖填土方埋深≥1000mm 2、管道米砂包封≥500mm | m3 | 20
|  | 二、 原办公房改造 |  |  | 1
|  | A 办公房出新 |  |  | 1
31 | 011407001001 | 外墙涂料 | 1、原墙面水泥砂浆修补 2、防水腻子2遍、外墙涂料2遍 | m2 | 95.51
32 | 011407001002 | 内墙涂料 | 1、原墙修补 2、铲除原基底 3、腻子2遍、乳胶漆2遍 | m2 | 148.27
33 | 010802001002 | 铝合金平开门 | 1、咖色铝合金半玻门 2、2000*1000 1樘 | 樘 | 1
34 | 010802004001 | 防盗门 | 1、2000*1000 1樘 2、2000*1600 1樘 | 樘 | 2
35 | 011302001002 | 原吊顶天棚维修 | 1、整修 2、补齐缺损 3、600*600 | m2 | 66.15
36 | 011302001003 | 吊顶天棚 | 1、600*600石膏板格栅吊顶 | m2 | 7.63
37 | 011103004001 | 塑料卷材楼地面 | 1、烟灰色地板革 | m2 | 66.15
|  | B 通用安装工程 |  |  | 1
38 | 030404017001 | 配电箱 | 1、电表，漏保，空开，5路控制 | 台 | 1
39 | 030411001002 | 配管 | 1、阻燃线管DN25 | m | 126.3
40 | 030411004002 | 配线 | 1、BV线2.5mm2 | m | 106
41 | 030411004003 | 配线 | 1、BV线4mm2 | m | 123.9
42 | 030411004004 | 配线 | 1、BV线6mm2 | m | 96
43 | 030404034002 | 照明开关 |  | 个 | 4
44 | 030404035002 | 插座 | 1、5孔插座 | 个 | 12
45 | 030412001002 | 普通灯具 |  | 套 | 6
46 | 030404017002 | 总配电箱 | 1、电表，漏保，空开，5路控制 2、不锈钢防水电箱，380V | 台 | 1
本页小计
合 计
未来软件编制 | [5 empty] | 2024年3月15日
表-08
分部分项工程和单价措施项目清单与计价表
工程名称：伊刘园景园容中心三场值班室改造出新 | [5 empty] | 第3页 共3页
序 号 | 项目编码 | 项目名称 | 项目特征描述 | 计量 单位 | 工程量 | 金 额(元)
[6 empty] | 综合单价 | 合价 | 其中
暂估价
47 | 030408001001 | 电力电缆 | 1、YJV3*10+1*2.5 | m | 350
|  | 三、 钢构充电车棚 |  |  | 1
|  | A 钢构车棚 |  |  | 1
48 | 010501003002 | 基础0.3*0.3*0.5(含预埋件)C20混凝土基础 |  | m3 | 0.36
49 | 010603003001 | 钢柱□80*4(含油漆) |  | m | 22.4
50 | 010606002001 | 钢梁□80*4(含油漆) |  | m | 36
51 | 010606002002 | 钢檩条30*50*2(含油漆) |  | m | 48
52 | 010606002003 | 穿线钢管100*50*4(含油漆) |  | m | 12
53 | 010901003001 | 彩钢瓦屋面 |  | m2 | 45.36
|  | B 通用安装工程 |  |  | 1
54 | 030411001003 | 配管 | 1、阻燃线管DN25 | m | 23
55 | 030411004005 | 配线 | 1、BV线4mm2 | m | 87
56 | 030404035004 | 智能插座 | 1、5孔插座 | 个 | 5
分部分项合计
本页小计
合 计
未来软件编制 | [5 empty] | 2024年3月15日
表-08